## PO 01
PLANILHA ORÇAMENTÁRIA
Obra/Serviço: Substituição de calhas e telhas, execução de rufos e pingadeiras no prédio da Delegacia de Policia Civil | [7 empty] | DATA-BASE: TABELAS DESONERADAS
Local: Rua Orlando de Almeida Sales, nº 380, bairro Campo Grande, Pilar do Sul-SP.
[8 empty] | CDHU | 188
[8 empty] | Leis Sociais: | 97.78%
[8 empty] | BDI | 29.79%
ITEM | CÓDIGO | FONTE | DESCRIÇÃO DOS SERVIÇOS (MATERIAL + MÃO DE OBRA) | UND. | QUANT. | CUSTO UNIT. | CUSTO TOTAL SEM BDI | CUSTO UNITÁRIO COM BDI | CUSTO TOTAL COM BDI
1 | SERVIÇOS PRELIMINARES | [5 empty] | 438.575 |  | 569.2265
1.2 | 02.08.050 | CDHU | Placa em lona com impressão digital e estrutura em madeira | M2 | 2.5 | 175.43 | 438.575 | 227.6906 | 569.2265
2 | EXECUÇÃO DOS SERVIÇOS | [5 empty] | 31256.5636 |  | 40567.8939
2.1 | 02.05.060 | CDHU | Montagem e desmontagem de andaime torre metálica com altura até 10 m | M | 6.8 | 10.3 | 70.04 | 13.3684 | 90.9049
2.2 | 02.05.202 | CDHU | Andaime torre metálico (1,5 x 1,5 m) com piso metálico | MXMES | 13.6 | 26.83 | 364.888 | 34.8227 | 473.5881
2.3 | 04.03.040 | CDHU | Retirada de telhamento perfil e material qualquer, exceto barro | M2 | 149.328 | 6.75 | 1007.964 | 8.7608 | 1308.2365
2.4 | 16.03.010 | CDHU | Telhamento em cimento reforçado com fio sintético CRFS ‐ perfil ondulado de 6 mm | M2 | 26.84 | 60.15 | 1614.426 | 78.0687 | 2095.3635
2.5 | 16.40.140 | CDHU | Recolocação de telha em fibrocimento ou CRFS, perfil ondulado | M2 | 122.488 | 18.7 | 2290.5256 | 24.2707 | 2972.8732
2.6 | 04.30.020 | CDHU | Remoção de calha ou rufo | M | 61.2 | 3.88 | 237.456 | 5.0359 | 308.1941
2.7 | 16.33.052 | CDHU | Calha, rufo, afins em chapa galvanizada nº 24 ‐ corte 0,50 m - pingadeira | M | 81.6 | 139.62 | 11392.992 | 181.2128 | 14786.9643
2.8 | 16.33.062 | CDHU | Calha, rufo, afins em chapa galvanizada nº 24 ‐ corte 1,00 m - calhas | M | 61.2 | 229.66 | 14055.192 | 298.0757 | 18242.2337
2.9 | 14.20.020 | CDHU | Cimalha em concreto com pingadeira | M | 22 | 10.14 | 223.08 | 13.1607 | 289.5355
3 | SERVIÇOS FINAIS | [5 empty] | 92.77 |  | 120.4062
3.1 | 05.07.040 | CDHU | Remoção de entulho separado de obra com caçamba metálica - terra, alvenaria, concreto, argamassa, madeira, papel, plástico ou metal | M3 | 1 | 92.77 | 92.77 | 120.4062 | 120.4062
|  |  |  | TOTAL SEM BDI |  |  |  |  | 31787.9086
|  |  |  | TOTAL COM BDI 29,79% |  |  |  |  | 41257.5266
Pilar do Sul-SP, 10 de janeiro de 2023.

## Planilha2
CRONOGRAMA FÍSICO-FINANCEIRO
Obra/serviço: Substituição de calhas e telhas, execução de rufos e pingadeiras no prédio da Delegacia de Policia Civil
Local: Rua Orlando de Almeida Sales, nº 380, bairro Campo Grande, Pilar do Sul-SP.
PRAZO DA OBRA: 60 DIAS
ITEM | DESCRIMINAÇÃO | ETAPA | 30 DIAS | 60 DIAS
1 | SERVIÇOS PRELIMINARES | 569.2265 | 569.2265
| % | 1.38% | 100%
2 | EXECUÇÃO DOS SERVIÇOS | 40567.8939 | 20283.9469 | 20283.9469
| % | 98.33% | 50% | 50%
3 | SERVIÇOS FINAIS | 120.4062 |  | 120.4062
| % | 0.2918% |  | 100%
| RESUMO DO ORÇAMENTO | 41257.5266
| TOTAL (R$) |  | 20853.1734 | 20404.3531
| TOTAL (%) |  | 50.54% | 49.46%
| ACUMULADO (R$) |  | 20853.1734 | 41257.5266
| ACUMULADO (%) |  | 50.54% | 100%
Obs.: 1 - Os prazos das etapas serão considerados a partir da data da assinatura da ordem de serviço inicial emitida pela prefeitura.
Pilar do Sul-SP, 10 de janeiro de 2.023.