## PLANILHA ORÇAMENTÁRIA
PLANILHA ORÇAMENTÁRIA
OBRA: PAVIMENTAÇÃO ASFÁLTICA E SISTEMAS DE DRENAGEM DE ÁGUAS PLUVIAIS
LOCAL: TRECHO DA AVENIDA JOSÉ RUGINE, BAIRRO GUAÇUZAL, PILAR DO SUL-SP
PROPRIETÁRIO: PREFEITURA MUNICIPAL DE PILAR DO SUL-SP
ITEM | FONTE | CÓDIGO | MATERIAL E MÃO DE OBRA | UNIDADE | QUANTIDADE | PREÇO UNITÁRIO SEM BDI | PREÇO UNITÁRIO COM BDI | PREÇO TOTAL SEM BDI | PREÇO TOTAL COM BDI
1 |  |  | SERVIÇOS PRELIMINARES |  |  |  |  | 5486.82 | 6890.3486
1.1 | CDHU | 02.08.020 | Placa de identificação para obra | m² | 6 | 914.47 | 1148.3914 | 5486.82 | 6890.3486
2 |  |  | ESCAVAÇÃO, SUBLEITO, SUB-BASE E BASE |  |  |  |  | 877135.4924 | 1101506.7514
2.1 | SINAPI | 101235 | Escavação vertical a céu aberto, em obras de infraestrutura, incluindo carga, descarga e transporte, em solo de 1ª categoria com escavadeira hidráulica (caçamba: 0,8 m³ / 111hp), frota de 5 caminhões basculantes de 14 m³, dmt de 2 km e velocidade média 19km/h. | m³ | 3984.4 | 19.24 | 24.1616 | 76659.856 | 96269.4472
2.2 | SINAPI | 100576 | Regularização e compactação de subleito, com no minímo 95% do PN. | m² | 5692 | 3.08 | 3.8679 | 17531.36 | 22015.8819
2.3 | SINAPI | 96400 | Execução e compactação de base e ou sub base para pavimentação de macadame seco | m³ | 2789.08 | 131.18 | 164.7358 | 365871.5144 | 459461.4478
2.4 | SINAPI | 95876 | Transporte com caminhão basculante de 14 m³, em via urbana pavimentada, dmt até 30 km (macadame seco) | m³ x km | 83672.4 | 2.24 | 2.813 | 187426.176 | 235369.7918
2.5 | SINAPI | 96397 | Execução e compactação de base e ou sub base para pavimentação de brita graduada simples tratada com cimento | m³ | 853.8 | 201.77 | 253.3828 | 172271.226 | 216338.2056
2.6 | SINAPI | 95876 | Transporte com caminhão basculante de 14 m³, em via urbana pavimentada, dmt até 30 km (brita graduada simples tratada com cimento) | m³ x km | 25614 | 2.24 | 2.813 | 57375.36 | 72051.9771
3 |  |  | DRENAGEM SUPERFICIAL E PROFUNDA |  |  |  |  | 311633.2633 | 391349.062
3.1 | SINAPI | 94267 | Guia (meio-fio) e sarjeta conjugados de concreto, moldada in loco com extrusora, 45 cm base (15 cm base da guia+ 30 cm base da sarjeta) x 22cm altura. | m | 1472.77 | 57.47 | 72.1708 | 84640.0919 | 106291.0274
3.2 | CDHU | 49.12.010 | Boca de lobo simples tipo PMSP com tampa de concreto | un | 3 | 3532.18 | 4435.7116 | 10596.54 | 13307.1349
3.3 | CDHU | 49.12.030 | Boca de lobo dupla tipo PMSP com tampa de concreto | un | 11 | 5756.57 | 7229.1006 | 63322.27 | 79520.1067
3.4 | SINAPI | 101232 | Escavação vertical para infraestrutura, com carga, descarga e transporte de solo de 1ª categoria, com escavadeira hidráulica (caçamba: 1,2 m³ / 155 hp), frota de 3 caminhões basculantes de 14 m³, dmt até 1 km e velocidade média 14 km/h | m³ | 770.4 | 10.09 | 12.671 | 7773.336 | 9761.7553
3.5 | CDHU | 46.12.270 | Tubo de concreto (PA‐2), DN= 400mm | m | 195 | 155.24 | 194.9504 | 30271.8 | 38015.3264
3.6 | CDHU | 46.12.150 | Tubo de concreto (PA-2), DN= 600mm | m | 345 | 253.86 | 318.7974 | 87581.7 | 109985.0989
3.7 | CDHU | 07.11.040 | Reaterro compactado mecanizado de vala ou cava com rolo, mínimo de 95% PN | m³ | 648.411 | 22.49 | 28.2429 | 14582.7634 | 18313.0343
3.8 | CDHU | 11.18.040 | Lastro de pedra britada | m³ | 50.1 | 215.62 | 270.7756 | 10802.562 | 13565.8574
3.9 | CDHU | C.10.000.028151 | Tampa de concreto para boca de lobo, padrão PMSP | un | 3 | 146.06 | 183.4221 | 438.18 | 550.2664
3.10 | SINAPI | 99268 | Poço de inspeção circular para drenagem, em concreto pré-moldado, diâmetro interno = 0,60 m, profundidade = 0,90 m | un | 3 | 541.34 | 679.8148 | 1624.02 | 2039.4443
4 |  |  | PAVIMENTAÇÃO ASFÁLTICA |  |  |  |  | 507113.1512 | 636832.6953
4.1 | DER | 23.05.01.99 | Imprimadura betuminosa impermeabilizante | m² | 5083.65 | 4.69 | 5.8897 | 23842.3185 | 29941.1836
4.2 | DER | 23.05.02.99 | Imprimadura betuminosa ligante | m² | 10167.3 | 3.04 | 3.8176 | 30908.592 | 38815.0098
4.3 | CDHU | 54.03.200 | Concreto asfáltico usinado a quente - Binder | m³ | 177.9278 | 1222.29 | 1534.9518 | 217479.3095 | 273110.5169
4.4 | CDHU | 54.03.210 | Camada de rolamento em concreto betuminoso usinado quente - CBUQ | m³ | 152.5095 | 1540.12 | 1934.0827 | 234882.9311 | 294965.9849
5 |  |  | LEVANTAMENTO FINAL |  |  |  |  | 1169.2395 | 1468.331
5.1 | CDHU | 01.20.280 | Levantamento planimétrico de área pavimentada para veículo e pedestre | m² | 5083.65 | 0.23 | 0.28883 | 1169.2395 | 1468.331
BASE ORÇAMENTÁRIA - COM DESONERAÇÃO | [6 empty] | VALOR TOTAL | SEM BDI | 1702537.9664
CDHU: 200 | [7 empty] | COM BDI | 2138047.1782
SINAPI12/2025
DER 10/2025
BDI: 25,58%

## CRONO
CRONOGRAMA FÍSICO-FINANCEIRO
OBRA: PAVIMENTAÇÃO ASFÁLTICA E SISTEMAS DE DRENAGEM DE ÁGUAS PLUVIAIS
LOCAL: TRECHO DA AVENIDA JOSÉ RUGINE, BAIRRO GUAÇUZAL, PILAR DO SUL-SP
PROPRIETÁRIO: PREFEITURA MUNICIPAL DE PILAR DO SUL-SP
PRAZO DE EXECUÇÃO: 4 MESES
|  |  |  | 1º MÊS |  | 2º MÊS |  | 3º MÊS |  | 4º MÊS
ITEM | SERVIÇOS | VALOR DA ETAPA | % DA ETAPA | VALOR | % | VALOR | % | VALOR | % | VALOR | %
DESCRIÇÃO DOS SERVIÇOS
1 | SERVIÇOS PRELIMINARES | 6890.3486 | 0.3223% | 6890.3486 | 100%
2 | ESCAVAÇÃO, SUBLEITO, SUB-BASE E BASE | 1101506.7514 | 51.52% | 385527.363 | 35% | 385527.363 | 35% | 330452.0254 | 30%
3 | DRENAGEM SUPERFICIAL E PROFUNDA | 391349.062 | 18.3% |  |  | 195674.531 | 50% | 195674.531 | 50%
4 | PAVIMENTAÇÃO ASFÁLTICA | 636832.6953 | 29.79% | [6 empty] | 636832.6953 | 100%
5 | LEVANTAMENTO FINAL | 1468.331 | 0.06868% | [6 empty] | 1468.331 | 100%
| TOTAL | 2138047.1782 | 100%
|  | RESUMO DO ORÇAMENTO | TOTAL (R$) | 392417.7115 |  | 581201.884 |  | 526126.5564 |  | 638301.0262
|  |  | TOTAL (%) | 18.35% |  | 27.18% |  | 24.61% |  | 29.85%
|  |  | ACUMULADO (R$) | 392417.7115 |  | 973619.5955 |  | 1499746.152 |  | 2138047.1782
|  |  | ACUMULADO (%) | 18.35% |  | 45.54% |  | 70.15% |  | 100%