## ORÇAMENTO
OBRA: REFORMA DA PRAÇA DO CEMITÉRIO "SÃO JOÃO BATISTA" re | [5 empty] | BASE ORÇAMENTÁRIA
LOCAL: RUA JOÃO BATISTA RIBEIRO, CENTRO - PILAR DO SUL/SP | [5 empty] | FONTES:
PROPRIETÁRIO: PREFEITURA MUNICIPAL DE PILAR DO SUL-SP | [5 empty] | SINAPI: DEZEMBRO/2025 (DESONERADO)
SIURB: JULHO/2025 (DESONERADO)
CDHU: 200 (DESONERADO)
LEIS SOCIAIS: 105,39%
PLANILHA ORÇAMENTÁRIA
Item | Fonte | Código | Material e Mão de Obra | Unidade | Quantidade | Preço Unitário | Preço Unitário com BDI = 25,58% | Preço Total (SEM BDI) | Preço Total (COM BDI)
META1
1 |  |  | ETAPA 1 - ADMINISTRAÇÃO LOCAL |  |  |  |  | 27107.28 | 27107.28
1.1 | Comp.1 | 1 | Administração Local | COMP. | 1 | 27107.28 |  |  | 27107.28
2 |  |  | ETAPA 2 - SERVIÇOS PRELIMINARES |  |  |  |  | 38098.442 | 47844.0235
2.1 | SINAPI | 98459 | Tapume com telha metálica | M2 | 235.84 | 92.38 | 116.0108 | 21786.8992 | 27359.988
2.2 | SIURB | 01-005-007 | Portão de pedestres - para tapume | M2 | 7.2 | 265.86 | 333.867 | 1914.192 | 2403.8423
2.3 | CDHU | 03.07.010 | Demolição (levantamento) mecanizada de pavimento asfáltico, inclusive carregamento, transporte até 1 quilômetro e descarregamento | M2 | 3.08 | 28.04 | 35.2126 | 86.3632 | 108.4549
2.4 | SIURB | 10-018-000 | Proteção para terceiros com tela de nylon | m² | 129.24 | 3.85 | 4.8348 | 497.574 | 624.8534
2.5 | CDHU | 10.01.040 | Armadura em barra de aço CA-50 (A ou B) fyk = 500 MPa | kg | 42.54 | 9.84 | 12.3571 | 418.5936 | 525.6698
2.6 | CDHU | 02.01.180 | Banheiro químico modelo Standard, com manutenção conforme exigências da CETESB | un/mês | 6 | 1249.34 | 1568.9212 | 7496.04 | 9413.527
2.7 | CDHU | 02.02.120 | Locação de container tipo alojamento - área mínima de 13,80 m² | un/mês | 6 | 983.13 | 1234.6147 | 5898.78 | 7407.6879
3 |  |  | ETAPA 3 - SERVIÇOS FINAIS |  |  |  |  | 891.4752 | 1119.5146
3.1 | SINAPI | 97637 | Remoção de tapume/chapas metálicas e de madeira, de forma manual | m² | 235.84 | 3.78 | 4.7469 | 891.4752 | 1119.5146
[7 empty] | TOTAL | 66097.1972 | 76070.818
META 2
1 |  |  | ETAPA 1 - SERVIÇOS PRELIMINARES |  |  |  |  | 20687.4325 | 25979.2777
1.1 | CDHU | 02.08.020 | Placa de identificação para obra | m² | 2.88 | 914.47 | 1148.3914 | 2633.6736 | 3307.3673
1.2 | CDHU | 02.05.060 | Montagem e desmontagem de andaime torre metálica com altura até 10 m | m | 4 | 12.44 | 15.6222 | 49.76 | 62.4886
1.3 | CDHU | 02.05.202 | Andaime torre metálico (1,5 x 1,5 m) com piso metálico | m x mês | 24 | 28.3 | 35.5391 | 679.2 | 852.9394
1.4 | CDHU | 03.01.020 | Demolição manual de concreto simples | m³ | 1.38 | 224.84 | 282.3541 | 310.2792 | 389.6486
1.5 | CDHU | 03.01.040 | Demolição manual de concreto armado | m³ | 1.55 | 408.8 | 513.371 | 633.64 | 795.7251
1.6 | CDHU | 03.01.240 | Demolição mecanizada de pavimento ou piso em concreto, inclusive fragmentação, carregamento, transporte até 1 quilômetro e descarregamento | m² | 170.75 | 31.51 | 39.5703 | 5380.3325 | 6756.6216
1.7 | SINAPI | 104790 | Demolição de piso de concreto simples, de forma mecanizada com martelete, sem reaproveitamento | m³ | 63.26 | 125.16 | 157.1759 | 7917.6216 | 9942.9492
1.8 | CDHU | 03.02.040 | Demolição manual de alvenaria de elevação ou elemento vazado, incluindo revestimento | m³ | 6.55 | 81.76 | 102.6742 | 535.528 | 672.5161
1.9 | CDHU | 04.09.020 | Retirada de esquadria metálica em geral | m² | 11.7 | 31.72 | 39.834 | 371.124 | 466.0575
1.10 | CDHU | 04.09.040 | Retirada de folha de esquadria metálica | un | 2 | 26.45 | 33.2159 | 52.9 | 66.4318
1.11 | CDHU | 04.08.020 | Retirada de folha de esquadria em madeira | un | 2 | 22.66 | 28.4564 | 45.32 | 56.9129
1.12 | CDHU | 04.21.130 | Remoção de poste de concreto | un | 1 | 266.24 | 334.3442 | 266.24 | 334.3442
1.13 | CDHU | 04.18.070 | Remoção de caixa de entrada de energia padrão residencial completa | un | 1 | 200.96 | 252.3656 | 200.96 | 252.3656
1.14 | CDHU | 04.11.020 | Retirada de aparelho sanitário incluindo acessórios | un | 6 | 44.7 | 56.1343 | 268.2 | 336.8056
1.15 | CDHU | 05.07.040 | Remoção de entulho de obra com caçamba metálica ‐ material volumoso e misturado por alvenaria, terra, madeira, papel, plástico e metal | m³ | 12.12 | 110.78 | 139.1175 | 1342.6536 | 1686.1044
2 |  |  | ETAPA 2 - PISO INTERTRAVADO/CONCRETO, MURETAS E PODOTÁTIL |  |  |  |  | 121734.3731 | 152874.0257
2.1 | CDHU | 06.02.020 | Escavação manual em solo de 1ª e 2ª categoria em vala ou cava até 1,5m | m³ | 2.32 | 61.32 | 77.0057 | 142.2624 | 178.6531
2.2 | SINAPI | 97083 | Regularização/compactação mecânica de solo, com compactador de solos a percussão | m² | 935.28 | 4.19 | 5.2618 | 3918.8232 | 4921.2582
2.3 | CDHU | 12.01.021 | Broca em concreto armado diâmetro de 20 cm - completa | m | 27 | 66.57 | 83.5986 | 1797.39 | 2257.1624
2.4 | CDHU | 10.01.040 | Armadura em barra de aço CA-50 (A ou B) fyk = 500 MPa | kg | 212.52 | 9.84 | 12.3571 | 2091.1968 | 2626.1249
2.5 | CDHU | 14.04.220 | Alvenaria de bloco cerâmico de vedação de 19 cm | m² | 21.56 | 97.5 | 122.4405 | 2102.1 | 2639.8172
2.6 | CDHU | 17.02.020 | Chapisco | m² | 43.12 | 7.21 | 9.0543 | 310.8952 | 390.4222
2.7 | CDHU | 17.02.120 | Emboço comum | m² | 43.12 | 23.23 | 29.1722 | 1001.6776 | 1257.9067
2.8 | CDHU | 32.17.010 | Impermeabilização em argamassa impermeável com aditivo hidrófugo | m³ | 0.43 | 838.14 | 1052.5362 | 360.4002 | 452.5906
2.9 | CDHU | 33.01.280 | Reparo de trincas rasas até 5 mm de largura, na massa | m | 23.25 | 54.67 | 68.6546 | 1271.0775 | 1596.2191
2.10 | CDHU | 17.01.020 | Argamassa de regularização e/ou proteção | m³ | 0.93 | 807.89 | 1014.5483 | 751.3377 | 943.5299
2.11 | CDHU | 33.10.050 | Tinta acrílica em massa, inclusive preparo | m² | 93 | 33.56 | 42.1446 | 3121.08 | 3919.4523
2.12 | CDHU | 11.18.040 | Lastro de pedra britada | m³ | 10.29 | 215.62 | 270.7756 | 2218.7298 | 2786.2809
2.13 | CDHU | 11.01.130 | Concreto usinado, fck = 25 MPa | m³ | 26.05 | 519.37 | 652.2248 | 13529.5885 | 16990.4572
2.14 | CDHU | 11.16.040 | Lançamento e adensamento de concreto ou massa em fundação | m³ | 0.9 | 172.38 | 216.4748 | 155.142 | 194.8273
2.15 | CDHU | 11.16.060 | Lançamento e adensamento de concreto ou massa em estrutura | m³ | 25.15 | 119.07 | 149.5281 | 2994.6105 | 3760.6319
2.16 | CDHU | 11.16.220 | Nivelamento de piso em concreto com acabadora de superfície | m² | 342.73 | 16.17 | 20.3063 | 5541.9441 | 6959.5734
2.17 | SINAPI | 93679 | Execução de passeio em piso intertravado, com bloco retangular colorido de 20x10cm, espessura 6cm | m² | 592.55 | 123.6 | 155.2169 | 73239.18 | 91973.7622
2.18 | CDHU | 30.04.030 | Piso em ladrilho hidráulico podotátil várias cores (25x25cm), assentado com argamassa mista | m² | 46.72 | 137.05 | 172.1074 | 6402.976 | 8040.8573
2.19 | CDHU | 30.04.070 | Rejuntamento de piso em ladrilho hidráulico (25x25cm) com argamassa industrializada para rejunte, juntas de 2 mm | m² | 46.72 | 16.78 | 21.0723 | 783.9616 | 984.499
3 |  |  | ETAPA 3 - EXECUÇÃO DO BANHEIRO |  |  |  |  | 42948.0765 | 53934.1945
3.1 | CDHU | 06.01.020 | Escavação manual em solo de 1ª e 2ª categoria em campo aberto | m³ | 0.95 | 51.1 | 64.1714 | 48.545 | 60.9628
3.2 | SINAPI | 101616 | Preparo de fundo de vala com largura menor que 1,5m (acerto do solo natural) | m² | 3.17 | 7.98 | 10.0213 | 25.2966 | 31.7675
3.3 | CDHU | 11.18.040 | Lastro de pedra britada | m³ | 0.09 | 215.62 | 270.7756 | 19.4058 | 24.3698
3.4 | CDHU | 09.01.020 | Forma em madeira comum para fundação | m² | 6.23 | 103.51 | 129.9879 | 644.8673 | 809.8244
3.5 | CDHU | 09.01.030 | Forma em madeira comum para estrutura | m² | 16.03 | 245.3 | 308.0477 | 3932.159 | 4938.0053
3.6 | CDHU | 11.01.130 | Concreto usinado, fck = 25 MPa | m³ | 3.52 | 519.37 | 652.2248 | 1828.1824 | 2295.8315
3.7 | CDHU | 11.16.040 | Lançamento e adensamento de concreto ou massa em fundação | m³ | 0.95 | 172.38 | 216.4748 | 163.761 | 205.6511
3.8 | CDHU | 11.16.060 | Lançamento e adensamento de concreto ou massa em estrutura | m³ | 3.52 | 119.07 | 149.5281 | 419.1264 | 526.3389
3.9 | CDHU | 32.16.010 | Impermeabilização em pintura de asfalto oxidado com solventes orgânicos, sobre massa | m² | 15.63 | 18.61 | 23.3704 | 290.8743 | 365.2799
3.10 | CDHU | 12.01.041 | Broca em concreto armado diâmetro de 25 cm - completa | m | 33 | 80.13 | 100.6273 | 2644.29 | 3320.6994
3.11 | CDHU | 10.01.040 | Armadura em barra de aço CA-50 (A ou B) fyk = 500 MPa | kg | 293.94 | 9.84 | 12.3571 | 2892.3696 | 3632.2377
3.12 | CDHU | 10.01.060 | Armadura em barra de aço CA-60 (A ou B) fyk = 600 Mpa | kg | 86.28 | 10.17 | 12.7715 | 877.4676 | 1101.9238
3.13 | CDHU | 14.04.210 | Alvenaria de bloco cerâmico de vedação de 14 cm | m² | 72.98 | 83.32 | 104.6333 | 6080.6936 | 7636.135
3.14 | CDHU | 17.02.020 | Chapisco | m² | 157.11 | 7.21 | 9.0543 | 1132.7631 | 1422.5239
3.15 | CDHU | 17.02.120 | Emboço comum | m² | 157.11 | 23.23 | 29.1722 | 3649.6653 | 4583.2497
3.16 | CDHU | 32.17.010 | Impermeabilização em argamassa impermeável com aditivo hidrófugo | m³ | 1.57 | 838.14 | 1052.5362 | 1315.8798 | 1652.4819
3.17 | CDHU | 25.01.030 | Caixilho em alumínio basculante com vidro, linha comercial | m² | 2.56 | 436.7 | 548.4079 | 1117.952 | 1403.9241
3.18 | CDHU | 23.09.050 | Porta lisa com batente madeira - 90 x 210 cm | un | 1 | 657.14 | 825.2364 | 657.14 | 825.2364
3.19 | CDHU | 23.09.040 | Porta lisa com batente madeira - 80 x 210 cm | un | 2 | 632.72 | 794.5698 | 1265.44 | 1589.1396
3.20 | CDHU | 28.01.020 | Ferragem completa com maçaneta tipo alavanca, para porta externa com 1 folha | cj | 3 | 529.65 | 665.1345 | 1588.95 | 1995.4034
3.21 | CDHU | 33.05.330 | Verniz em superfície de madeira | m² | 10.5 | 28.98 | 36.3931 | 304.29 | 382.1274
3.22 | CDHU | 25.02.070 | Portinhola tipo veneziana de abrir em alumínio, linha comercial | m² | 0.64 | 668.1 | 839 | 427.584 | 536.96
3.23 | CDHU | 13.01.130 | Laje pré-fabricada mista vigota treliçada/lajota cerâmica - LT 12 (8+4) e capa com concreto de 25 Mpa | m² | 14.08 | 150.04 | 188.4202 | 2112.5632 | 2652.9569
3.24 | CDHU | 10.02.020 | Armadura em tela soldada de aço | kg | 27 | 9.71 | 12.1938 | 262.17 | 329.2331
3.25 | CDHU | 11.18.040 | Lastro de pedra britada | m³ | 0.33 | 215.62 | 270.7756 | 71.1546 | 89.3559
3.26 | CDHU | 11.01.130 | Concreto usinado, fck = 25 MPa | m³ | 0.78 | 519.37 | 652.2248 | 405.1086 | 508.7354
3.27 | CDHU | 11.16.060 | Lançamento e adensamento de concreto ou massa em estrutura | m³ | 0.78 | 119.07 | 149.5281 | 92.8746 | 116.6319
3.28 | SINAPI | 87269 | Revestimento cerâmico para paredes internas com placas tipo esmaltada de dimensões 25x35 cm aplicadas na altura inteira das paredes | m² | 59.19 | 61.06 | 76.6791 | 3614.1414 | 4538.6388
3.29 | SINAPI | 87256 | Revestimento cerâmico para piso com placas tipo esmaltada de dimensões 60x60 cm aplicada em ambientes de área entre 5 m² e 10 m² | m² | 11.15 | 67.06 | 84.2139 | 747.719 | 938.9855
3.30 | CDHU | 33.10.050 | Tinta acrílica em massa, inclusive preparo | m² | 84.13 | 33.56 | 42.1446 | 2823.4028 | 3545.6292
3.31 | CDHU | 15.01.320 | Estrutura em terças para telhas perfil e material qualquer, exceto barro | m² | 11.43 | 29.56 | 37.1214 | 337.8708 | 424.2982
3.32 | CDHU | 16.03.010 | Telhamento em cimento reforçado com fio sintético CRFS - perfil ondulado de 6 mm | m² | 11.43 | 57.65 | 72.3969 | 658.9395 | 827.4962
3.33 | CDHU | 16.33.052 | Calha, rufo, afins em chapa galvanizada nº 24 - corte 0,50 m | m | 3.22 | 153.86 | 193.2174 | 495.4292 | 622.16
4 |  |  | ETAPA 4 - HIDROSSANITÁRIO E ACESSÓRIOS |  |  |  |  | 15603.9605 | 19595.4536
4.1 | CDHU | 48.02.401 | Reservatório em polietileno com tampa de rosca - capacidade de 500 litros | un | 1 | 618.31 | 776.4737 | 618.31 | 776.4737
4.2 | CDHU | 49.03.020 | Caixa de gordura em alvenaria, 600 x 600 x 600 mm | un | 2 | 351.07 | 440.8737 | 702.14 | 881.7474
4.3 | CDHU | 46.02.070 | Tubo de PVC rígido branco PxB com virola e anel de borracha, linha esgoto série normal, DN= 100 mm, inclusive conexões | m | 12 | 79.77 | 100.1752 | 957.24 | 1202.102
4.4 | CDHU | 46.02.050 | Tubo de PVC rígido branco PxB com virola e anel de borracha, linha esgoto série normal, DN= 50 mm, inclusive conexões | m | 18 | 46.53 | 58.4324 | 837.54 | 1051.7827
4.5 | CDHU | 49.01.030 | Caixa sifonada de PVC rígido de 150 x 150 x 50 mm, com grelha | un | 4 | 117.81 | 147.9458 | 471.24 | 591.7832
4.6 | CDHU | 46.01.050 | Tubo de PVC rígido soldável marrom, DN= 50 mm, (1 1/2´), inclusive conexões | m | 24 | 51.02 | 64.0709 | 1224.48 | 1537.702
4.7 | CDHU | 46.01.020 | Tubo de PVC rígido soldável marrom, DN= 25 mm, (3/4´), inclusive conexões | m | 36 | 31.11 | 39.0679 | 1119.96 | 1406.4458
4.8 | CDHU | 47.02.030 | Registro de gaveta em latão fundido cromado com canopla, DN= 1´ - linha especial | un | 1 | 109.98 | 138.1129 | 109.98 | 138.1129
4.9 | CDHU | 44.01.100 | Lavatório de louça sem coluna | un | 1 | 170.6 | 214.2395 | 170.6 | 214.2395
4.10 | CDHU | 44.01.270 | Cuba de louça de embutir oval | un | 3 | 141.92 | 178.2231 | 425.76 | 534.6694
4.11 | CDHU | 44.02.062 | Tampo/bancada em granito, com frontão, espessura de 2 cm, acabamento polido | m² | 1.05 | 1031.13 | 1294.8931 | 1082.6865 | 1359.6377
4.12 | CDHU | 44.01.820 | Bacia sifonada com caixa de descarga acoplada com tampa - 6 litros | un | 3 | 1174.4 | 1474.8115 | 3523.2 | 4424.4346
4.13 | CDHU | 44.03.590 | Torneira de mesa para pia com bica móvel e arejador em latão fundido cromado | un | 4 | 204 | 256.1832 | 816 | 1024.7328
4.14 | CDHU | 44.03.050 | Dispenser papel higiênico em ABS para rolão 300 / 600 m, com visor | un | 3 | 75.39 | 94.6748 | 226.17 | 284.0243
4.15 | CDHU | 44.03.180 | Dispenser toalheiro em ABS, para folhas | un | 2 | 66.39 | 83.3726 | 132.78 | 166.7451
4.16 | CDHU | 44.03.130 | Saboneteira tipo dispenser, para refil de 800 ml | un | 2 | 68.16 | 85.5953 | 136.32 | 171.1907
4.17 | CDHU | 26.04.010 | Espelho em vidro cristal liso, espessura de 4 mm | m² | 2.4 | 531.64 | 667.6335 | 1275.936 | 1602.3204
4.18 | CDHU | 30.01.010 | Barra de apoio reta, para pessoas com mobilidade reduzida, em tubo de aço inoxidável de 1 1/2´ | m | 0.7 | 222.44 | 279.3402 | 155.708 | 195.5381
4.19 | CDHU | 30.01.030 | Barra de apoio reta, para pessoas com mobilidade reduzida, em tubo de aço inoxidável de 1 1/2´ x 800 mm | un | 2 | 187.63 | 235.6258 | 375.26 | 471.2515
4.20 | CDHU | 30.01.061 | Barra de apoio lateral para lavatório, para pessoas com mobilidade reduzida, em tubo de aço inoxidável de 1.1/4", comprimento 25 a 30 cm | un | 2 | 181.4 | 227.8021 | 362.8 | 455.6042
4.21 | CDHU | 30.04.060 | Revestimento em chapa de aço inoxidável para proteção de portas, altura de 40 cm | m | 0.9 | 594 | 745.9452 | 534.6 | 671.3507
4.22 | CDHU | 30.06.080 | Placa de identificação em alumínio para WC, com desenho universal de acessibilidade | un | 1 | 36.49 | 45.8241 | 36.49 | 45.8241
4.23 | SINAPI | 100874 | Puxador para PCD, fixado na porta - fornecimento e instalação | un | 1 | 308.76 | 387.7408 | 308.76 | 387.7408
5 |  |  | ETAPA 5 - INSTALAÇÕES ELÉTRICAS |  |  |  |  | 8003.2156 | 10050.4381
5.1 | MERCADO | 1 | Poste padrão trifásico - Cabo de 25mm e acessórios - Fornecimento e Instalação completa | un | 1 | 2152.6756 | 2703.33 | 2152.6756 | 2703.33
5.2 | CDHU | 38.13.020 | Eletroduto corrugado em polietileno de alta densidade, DN= 50 mm, com acessórios | m | 20 | 10.39 | 13.0478 | 207.8 | 260.9552
5.3 | CDHU | 38.19.030 | Eletroduto de PVC corrugado flexível leve, diâmetro externo de 25 mm | m | 75 | 17.46 | 21.9263 | 1309.5 | 1644.4701
5.4 | CDHU | 37.03.200 | Quadro de distribuição universal de embutir, para disjuntores 16 DIN /12 Bolt-on - 150 A | un | 1 | 554.56 | 696.4164 | 554.56 | 696.4164
5.5 | CDHU | 37.13.650 | Disjuntor termomagnético, tripolar 220/380 V, corrente de 1A até 50 A | un | 2 | 168.16 | 211.1753 | 336.32 | 422.3507
5.6 | CDHU | 37.13.610 | Disjuntor termomagnético, unipolar 127/220 V, corrente de 35 A até 50 A | un | 3 | 56.44 | 70.8774 | 169.32 | 212.6321
5.7 | CDHU | 39.21.010 | Cabo de cobre flexível de 1,5 mm², isolamento 0,6/1kV - isolação HEPR90°C | m | 150 | 2.71 | 3.4032 | 406.5 | 510.4827
5.8 | CDHU | 39.21.020 | Cabo de cobre flexível de 2,5 mm², isolamento 0,6/1kV - isolação HEPR90°C | m | 150 | 3.45 | 4.3325 | 517.5 | 649.8765
5.9 | CDHU | 39.21.050 | Cabo de cobre flexível de 10 mm², isolamento 0,6/1kV - isolação HEPR90°C | m | 50 | 12.51 | 15.7101 | 625.5 | 785.5029
5.10 | CDHU | 40.07.010 | Caixa em PVC de 4´ x 2´ | un | 9 | 16.05 | 20.1556 | 144.45 | 181.4003
5.11 | CDHU | 40.07.040 | Caixa em PVC octogonal de 4´ x 4´ | un | 5 | 20.88 | 26.2211 | 104.4 | 131.1055
5.12 | CDHU | 40.05.020 | Interruptor com 1 tecla simples e placa | cj | 3 | 31.4 | 39.4321 | 94.2 | 118.2964
5.13 | CDHU | 40.04.480 | Conjunto 1 interruptor simples e 1 tomada 2P+T de 10 A, completo | cj | 1 | 42.22 | 53.0199 | 42.22 | 53.0199
5.14 | CDHU | 40.04.460 | Tomada 2P+T de 20 A - 250 V, completa | cj | 1 | 28.99 | 36.4056 | 28.99 | 36.4056
5.15 | CDHU | 41.20.080 | Plafon plástico e/ou PVC para acabamento de ponto de luz, com soquete E-27 | un | 5 | 11.53 | 14.4794 | 57.65 | 72.3969
5.16 | CDHU | 41.02.580 | Lâmpada LED 13,5W, com base E-27, 1400 até 1510 lm | un | 12 | 18.94 | 23.7849 | 227.28 | 285.4182
5.17 | CDHU | 40.11.010 | Relé fotoelétrico 50/60 Hz, 110/220 V, 1200 VA, completo | un | 2 | 102.67 | 128.933 | 205.34 | 257.866
5.18 | CDHU | 41.13.200 | Luminária blindada oval de sobrepor ou arandela | un | 3 | 179.61 | 225.5542 | 538.83 | 676.6627
5.19 | CDHU | 41.11.115 | Luminária retangular tipo arandela externa para 2 lâmpadas, com difusor em polietileno ou vidro leitoso | un | 2 | 140.09 | 175.925 | 280.18 | 351.85
6 |  |  | ETAPA 6 - PÓRTICO DE ACESSO AO CEMITÉRIO |  |  |  |  | 27408.4742 | 34419.5619
6.1 | CDHU | 06.01.020 | Escavação manual em solo de 1ª e 2ª categoria em campo aberto | m³ | 0.93 | 51.1 | 64.1714 | 47.523 | 59.6794
6.2 | SINAPI | 101616 | Preparo de fundo de vala com largura menor que 1,5m (acerto do solo natural) | m² | 1.7 | 7.98 | 10.0213 | 13.566 | 17.0362
6.3 | CDHU | 11.18.040 | Lastro de pedra britada | m³ | 0.17 | 215.62 | 270.7756 | 36.6554 | 46.0319
6.4 | CDHU | 09.01.020 | Forma em madeira comum para fundação | m² | 4.62 | 103.51 | 129.9879 | 478.2162 | 600.5439
6.5 | CDHU | 09.01.030 | Forma em madeira comum para estrutura | m² | 15.36 | 245.32 | 308.0729 | 3768.1152 | 4731.9991
6.6 | CDHU | 11.01.130 | Concreto usinado, fck = 25 MPa | m³ | 2.25 | 519.37 | 652.2248 | 1168.5825 | 1467.5059
6.7 | CDHU | 11.16.040 | Lançamento e adensamento de concreto ou massa em fundação | m³ | 0.93 | 172.38 | 216.4748 | 160.3134 | 201.3216
6.8 | CDHU | 11.16.060 | Lançamento e adensamento de concreto ou massa em estrutura | m³ | 1.32 | 119.07 | 149.5281 | 157.1724 | 197.3771
6.9 | CDHU | 32.16.010 | Impermeabilização em pintura de asfalto oxidado com solventes orgânicos, sobre massa | m² | 4.62 | 18.61 | 23.3704 | 85.9782 | 107.9714
6.10 | CDHU | 12.01.041 | Broca em concreto armado diâmetro de 25 cm - completa | m | 12 | 80.13 | 100.6273 | 961.56 | 1207.527
6.11 | CDHU | 10.01.040 | Armadura em barra de aço CA-50 (A ou B) fyk = 500 MPa | kg | 172.81 | 9.84 | 12.3571 | 1700.4504 | 2135.4256
6.12 | CDHU | 14.02.040 | Alvenaria de elevação de 1 tijolo maciço comum | m² | 16.8 | 248.44 | 311.991 | 4173.792 | 5241.448
6.13 | CDHU | 14.04.220 | Alvenaria de bloco cerâmico de vedação de 19 cm | m² | 1.92 | 97.5 | 122.4405 | 187.2 | 235.0858
6.14 | CDHU | 17.02.020 | Chapisco | m² | 3.84 | 7.21 | 9.0543 | 27.6864 | 34.7686
6.15 | CDHU | 17.02.120 | Emboço comum | m² | 3.84 | 23.23 | 29.1722 | 89.2032 | 112.0214
6.16 | CDHU | 32.17.010 | Impermeabilização em argamassa impermeável com aditivo hidrófugo | m³ | 0.1 | 838.14 | 1052.5362 | 83.814 | 105.2536
6.17 | CDHU | 33.10.050 | Tinta acrílica em massa, inclusive preparo | m² | 3.84 | 33.56 | 42.1446 | 128.8704 | 161.8354
6.18 | CDHU | 19.03.090 | Revestimento em pedra Miracema | m² | 25.95 | 106.49 | 133.7301 | 2763.4155 | 3470.2972
6.19 | CDHU | 24.02.040 | Porta/portão tipo gradil sob medida | m² | 12 | 948.03 | 1190.5361 | 11376.36 | 14286.4329
7 |  |  | ETAPA 7 - SERVIÇOS FINAIS |  |  |  |  | 36128.1626 | 45369.7466
7.1 | SINAPI | 99842 | Guarda-corpo de aço galvanizado de 1,10m, montantes tubulares de 1.1/4" espaçados 1,20m, travessa superior de 1.1/2", gradil formado por tubos horizontais de 1" e verticais de 3/4", fixado com adesivo estrutural epoxi | m | 16.07 | 538.27 | 675.9595 | 8649.9989 | 10862.6686
7.2 | CDHU | 33.11.050 | Esmalte à base água em superfície metálica, inclusive preparo | m² | 32.14 | 48.97 | 61.4965 | 1573.8958 | 1976.4983
7.3 | CDHU | 55.01.130 | Limpeza e lavagem de superfície revestida com material cerâmico ou pastilhas por hidrojateamento com rejuntamento | m² | 5 | 15.95 | 20.03 | 79.75 | 100.15
7.4 | CDHU | 33.03.750 | Verniz acrílico | m² | 5 | 39.8 | 49.9808 | 199 | 249.9042
7.5 | CDHU | 35.04.020 | Banco contínuo em concreto vazado | m | 21 | 221.12 | 277.6825 | 4643.52 | 5831.3324
7.6 | SIURB | 18012002 | Conjunto mesa e bancos em concreto | cj | 8 | 1812.63 | 2276.3008 | 14501.04 | 18210.406
7.7 | SINAPI | 103307 | Instalação de lixeira metálica dupla, capacidade de 60 l, em tubo de aço carbono e cestos em chapa de aço com pintura eletrostática, sobre piso de concreto existente | un | 3 | 1356.5 | 1703.4927 | 4069.5 | 5110.4781
7.8 | CDHU | 34.02.040 | Plantio de grama batatais em placas (jardins e canteiros) | m² | 100.6 | 14.91 | 18.724 | 1499.946 | 1883.6322
7.9 | CDHU | 55.01.020 | Limpeza final da obra | m² | 11.15 | 14.31 | 17.9705 | 159.5565 | 200.3711
7.10 | SINAPI | 99811 | Limpeza de contrapiso com vassoura a seco | m² | 928.34 | 0.81 | 1.0172 | 751.9554 | 944.3056
[7 empty] | TOTAL | 236385.5324 | 342222.6982

## CRONOGRAMA FÍSICO - FINANCEIRO
CRONOGRAMA FÍSICO-FINANCEIRO
OBRA: REFORMA DA PRAÇA DO CEMITÉRIO "SÃO JOÃO BATISTA"
LOCAL: RUA JOÃO BATISTA RIBEIRO, CENTRO - PILAR DO SUL/SP
PROPRIETÁRIO: PREFEITURA MUNICIPAL DE PILAR DO SUL-SP
PRAZO DE EXECUÇÃO DO CONTRATO: 180 DIAS
META 1
ITEM | ETAPA | ETAPA | % | 30 DIAS |  | 60 DIAS |  | 90 DIAS |  | 120 DIAS |  | 150 DIAS |  | 180 DIAS
|  |  |  | R$ | % | R$ | % | R$ | % | R$ | % | R$ | % | R$ | %
1 | ETAPA 1 - ADMINISTRAÇÃO LOCAL | 27107.28 | 35.63% | 5115.5911 | 18.87% | 4237.3668 | 15.63% | 5325.2905 | 19.65% | 7572.2117 | 27.93% | 3207.2928 | 11.83% | 1649.527 | 6.085%
2 | ETAPA 2 - SERVIÇOS PRELIMINARES | 47844.0235 | 62.89% | 47844.0235 | 100%
3 | ETAPA 3 - SERVIÇOS FINAIS | 1119.5146 | 1.472% | [10 empty] | 1119.5146 | 100%
|  | 76070.818 | 100%
META 2
ITEM | ETAPA | ETAPA | % | 30 DIAS |  | 60 DIAS |  | 90 DIAS |  | 120 DIAS |  | 150 DIAS |  | 180 DIAS
|  |  |  | R$ | % | R$ | % | R$ | % | R$ | % | R$ | % | R$ | %
1 | ETAPA 1 - SERVIÇOS PRELIMINARES | 25979.2777 | 7.591% | 25979.2777 | 100%
2 | ETAPA 2 - PISO INTERTRAVADO/CONCRETO, MURETAS E PODOTÁTIL | 152874.0257 | 44.67% |  |  | 61149.6103 | 40% | 45862.2077 | 30% | 45862.2077 | 30%
3 | ETAPA 3 - EXECUÇÃO DO BANHEIRO | 53934.1945 | 15.76% |  |  |  |  | 26967.0972 | 50% | 16180.2583 | 30% | 10786.8389 | 20%
4 | ETAPA 4 - HIDROSSANITÁRIO E ACESSÓRIOS | 19595.4536 | 5.726% | [6 empty] | 9797.7268 |  | 9797.7268 | 50%
5 | ETAPA 5 - INSTALAÇÕES ELÉTRICAS | 10050.4381 | 2.937% |  |  |  |  | 4020.1753 | 40% | 3015.1314 | 30% | 3015.1314 | 30%
6 | ETAPA 6 - PÓRTICO DE ACESSO AO CEMITÉRIO | 34419.5619 | 10.06% | [6 empty] | 34419.5619 | 100%
7 | ETAPA 7 - SERVIÇOS FINAIS | 45369.7466 | 13.26% | [8 empty] | 22684.8733 | 50% | 22684.8733 | 50%
|  | 342222.6982 | 100%
| TOTAL META 1 + META 2 (R$) |  |  | 78938.8923 |  | 65386.9771 |  | 82174.7707 |  | 116847.0979 |  | 49491.8632 |  | 25453.9149
| TOTAL META 1 + META 2 (%) |  |  | 18.87% |  | 15.63% |  | 19.65% |  | 27.93% |  | 11.83% |  | 6.085%
| ACUMULADO META 1 + META 2 (R$) |  |  | 78938.8923 |  | 144325.8695 |  | 226500.6402 |  | 343347.7381 |  | 392839.6013 |  | 418293.5162
| ACUMULADO META 1 + META 2 (%) |  |  | 18.87% |  | 34.5% |  | 54.15% |  | 82.08% |  | 93.91% |  | 100%
OBS.: OS PRAZOS DAS ETAPAS SERÃO CONSIDERADOS A PARTIR DA DATA DA ASSINATURA DA ORDEM DE SERVIÇO INICIAL EMITIDA PELA PREFEITURA.